## omrekenen
Vul in de groene velden een waarde in.
Lees de andere waarde uit in het grijze veld
afstanden
aantal1 | eenheid1 | aantal2 | eenheid2 | omrekenen
1 | zeemijl (GB) | 1.8532 | km | 1.8532
1 | landmijl | 1.6093 | km | 1.6093
1 | inch (in) | 2.54 | cm | 2.54
1 | inch (in) | 25.4 | mm | 25.4
1 | yard (yd) | 0.9144 | m | 0.9144
1 | foot (ft) | 0.3048 | m | 0.3048
1 | fathom | 1.829 | km | 1.829
oppervlakte
aantal1 | eenheid1 | aantal2 | eenheid2 | omrekenen
1 | are | 100 | m2 | 100
1 | hectare | 10000 | m2 | 10000
1 | bunder | 10000 | m2 | 10000
1 | square inch | 6.4516 | cm2 | 6.4516
1 | square foot | 929.0304 | cm2 | 929.0304
1 | square yard | 0.83613 | m2 | 0.83613
1 | acre | 4046.86 | m2 | 4046.86
1 | acre | 0.40469 | hectare | 0.40469
Inhoudsmaten
aantal1 | eenheid1 | aantal2 | eenheid2 | omrekenen
1 | cu inch | 16.3871 | cm*3 | 16.3871
1 | fluid ounce (GB) | 28.41 | cm*3 | 28.41
1 | fluid ounce (USA) | 29.57 | cm*3 | 29.57
1 | pint (pt) (GB) | 568.2 | cm*3 | 568.2
1 | pint (pt) (USA) | 473.2 | cm*3 | 473.2
1 | quart (qt) (GB) | 1.136 | liter | 1.136
1 | quart (qt) (USA) | 0.9463 | liter | 0.9463
1 | cu feet | 28.317 | liter | 28.317
1 | gallon (GB) | 4.5461 | liter | 4.5461
1 | gallon (USA) | 3.785 | liter | 3.785
1 | bushel (GB) | 36.37 | liter | 36.37
1 | bushel (USA) | 35.24 | liter | 35.24
1 | barrel | 159 | liter | 159
gewichten
aantal1 | eenheid1 | aantal2 | eenheid2 | omrekenen
1 | ounce (oz) | 28.3495 | gram | 28.3495
1 | ounce troy (oz tr) | 31.1035 | gram | 31.1035
1 | pound (lb) | 0.4536 | kg | 0.4536
1 | stone (GB) | 6.35 | kg | 6.35
vermogen
aantal1 | eenheid1 | aantal2 | eenheid2 | omrekenen
1 | kilowatt uur (kWh) | 3600 | joule | 3600
1 | calorie (cal) | 4.187 | joule | 4.187
1 | Britisch thermal unit | 1.055 | joule | 1.055
1 | Paardekracht (pk) | 0.7355 | kWatt | 0.7355
1 | horsepower (hp) | 0.7457 | kWatt | 0.7457
1 | horsepower (hp) | 1.0139 | paardekracht (pk) | 1.0139
koppel
aantal1 | eenheid1 | aantal2 | eenheid2 | omrekenen
1 | lbs. Ft. | 0.1382 | kgm | 0.1382
1 | lbs. Ft. | 1.382 | Nm | 1.382
drukken
aantal1 | eenheid1 | aantal2 | eenheid2 | omrekenen
1 | bar | 100000 | pascal | 100000
1 | PSI | 0.070308 | bar | 0.070308
1 | bar | 14.2231 | psi | 14.2231